## Ark1
Forsøg 1: bestemmelse af motorens indre modstand
| strøm | spænding
| 0.133 | 1 | 7.5188
| 0.33 | 2 | 6.0606
| 0.5 | 3 | 6
| 0.74 | 4 | 5.4054
| 0.85 | 5 | 5.8824
| 1.01 | 6 | 5.9406
| 1.15 | 7 | 6.087
| 1.28 | 8 | 6.25
| 1.37 | 9 | 6.5693
| 1.5 | 10 | 6.6667
Forsøg 2: bestemmelse af motores indre spole
U [V] | i [A] | tid | spænding | L [H]
0.1 | 0.1 | 5e-05 | 8 | 0.004
Forsøg 3: Bestemmelse af motorens indre modstand (Take 2)
strøm | spænding
0.19 | 1.095 | 5.7632
0.21 | 1.388 | 6.6095
0.26 | 1.583 | 6.0885
0.375 | 2.02 | 5.3867
0.45 | 2.38 | 5.2889
0.51 | 2.84 | 5.5686
Forsøg 4: Bestemmelse af K_t
strøm | spænding | Ea | rpm | rad/s |  | Ri
0.069 | 2.02 | 1.6405 | 30.8 | 3.2237 |  | 5.5
0.076 | 4 | 3.582 | 66.3 | 6.9394 |  | 5.5
0.082 | 6 | 5.549 | 102.7 | 10.7493 |  | 5.5
0.087 | 8 | 7.5215 | 140.2 | 14.6743 |  | 5.5
0.092 | 10 | 9.494 | 176.7 | 18.4946 |  | 5.5
0.097 | 12 | 11.4665 | 213.1 | 22.3045 |  | 5.5
Forsøg 5: Bestemmelse af drejningsmoment
U [V] | I [A] | kraft [N] | arm [m] | drejningsmonent [N*m]
1 | 0.14 | 0.258 | 0.117 | 0.030186 | 0.21561
1.5 | 0.27 | 0.5 | 0.117 | 0.0585 | 0.21667
2.1 | 0.37 | 0.7 | 0.117 | 0.0819 | 0.22135
2.8 | 0.45 | 1.05 | 0.117 | 0.12285 | 0.273
3.7 | 0.66 | 1.53 | 0.117 | 0.17901 | 0.27123
4.2 | 0.82 | 1.91 | 0.117 | 0.22347 | 0.27252
5.1 | 0.97 | 2.62 | 0.117 | 0.30654 | 0.31602
5.8 | 1.03 | 2.8 | 0.117 | 0.3276 | 0.31806
Forsøg 6: Bestemmelse af b-værdi (friktion i motoren)
Freq (hall-sensor | omd/min | rad/sek | I [A] | U [V] | drejningsmoment
17.2 | 11.4667 | 1.2002 | 0.064 | 1 | 0.021536
45 | 30 | 3.14 | 0.068 | 2 | 0.022882
71 | 47.3333 | 4.9542 | 0.073 | 2.9 | 0.024564
96 | 64 | 6.6987 | 0.078 | 4 | 0.026247
125 | 83.3333 | 8.7222 | 0.081 | 5 | 0.027257
154 | 102.6667 | 10.7458 | 0.085 | 6 | 0.028603
182 | 121.3333 | 12.6996 | 0.086 | 7 | 0.028939
205 | 136.6667 | 14.3044 | 0.088 | 8 | 0.029612
230 | 153.3333 | 16.0489 | 0.09 | 9 | 0.030285
260 | 173.3333 | 18.1422 | 0.093 | 10 | 0.031295
285 | 190 | 19.8867 | 0.094 | 11 | 0.031631
310 | 206.6667 | 21.6311 | 0.096 | 12 | 0.032304